## Konversija
Konversijų skaičiuoklė pagal E.T.R.T.O. taisykles radialinėms lengvosioms padangoms
Calculation Support according E.T.R.T.O. Rules for Radial Car-Tires
Informaciją veskite į geltonus langelius ir spauskite ENTER.
Skaičiuojamas perimetras, diametras, spindulys, tinkami ratlankiai (žaliuose langeliuose) ir palyginimas su Padanga 1 (mėlyni langeliai).
Please insert appropriate data into the yellow fields and press ENTER.
Approx. RC, diameter, radius, possible rims (green fields) and deviation compaired to Tire 1 (blue fields) will be calculated.
Padanga 1 Tire 1 | [11 empty] | 0.8 | 0.7 | 0.9
| 205 | / | 55 | R | 16 | 1927.6 | 632 | 226 | 406 | 316 |  | 6.4567 | 5.6496 | 7.2638
| Plotis |  | Aukštis |  | Diskas | Perimetras | Diametras |  |  | Spindulys |  | Optimalus Diskas | Min. Diskas | Max. Diskas
| Width |  | Section |  | Diameter | Roll. Circumf. | Diameter |  |  | Radius |  | Meas. Rim | Min. Rim | Max. Rim
| (mm) |  | (%) |  | ( Coliai / Inch ) | (mm) | (mm) |  |  | (mm) |  | ( Coliai / Inch ) | ( Coliai / Inch ) | ( Coliai / Inch )
Padanga 2 Tire 2 | [11 empty] | 0.75 | 0.7 | 0.9
| 205 | / | 60 | R | 15 | 1912.35 | 627 | 246 | 381 | -2.5 | -0.7911% | 6.0531 | 5.6496 | 7.2638
[12 empty] | 0.75 | 0.7 | 0.9
Padanga 3 Tire 3 | [11 empty] | 0.75 | 0.7 | 0.9
| 195 | / | 65 | R | 15 | 1936.75 | 635 | 254 | 381 | 1.5 | 0.4747% | 5.7579 | 5.374 | 6.9094
[12 empty] | 0.75 | 0.7 | 0.9
[10 empty] | Spindulio (r) skirtumas (mm) palyginus su Padanga 1 | Perimetro skirtumas (%) palyginus su Padanga 1
[10 empty] | Radius (mm) comp. to Tire 1 | Rc-Diff. (%) comp. to Tire 1